## Table 1
ESTADO DO PARÁ PREFEITURA MUNICIPAL DE MOJU
OBJETO: CONTRATAÇÃO DE EMPRESA ESPECIALIZADA PARA EXECUÇÃO DE SERVIÇO DE PAVIMENTAÇÃO ASFALTICA - TSD (TRATAMENTO SUPERFICIAL DUPLO) NO MUNICÍPIO DE MOJU/PA |  | BDI |  | 28.78%
DATA: Jan/ 2020
COMPOSIÇÃO DE PREÇO UNITÁRIO
| Descrição | Und | Quant. | Valor Unit | Total
1 | Placa de Obra em Lona com Plotagem Gráfica (1,50 x 1,50 m) | m² |  |  | 151.59
| Servente | H | 0.4 | 11.7 | 4.68
| Carpinteiro | H | 0.4 | 16.16 | 6.46
| Pernamanca 3" x 2" 4 m - madeira branca | Dz | 0.41 | 135.27 | 41
| Lona com plotagem de gráfica | m² | 1 | 98.5 | 98.5
| Prego 1 1/2"x13 | KG | 0.1 | 11.65 | 0.95
2 | Barracão de obra | m² |  |  | 361.29
| Servente | H | 6 | 16.17 | 97.04
| Carpinteiro | H | 0.8 | 16.28 | 13.02
| Servente | H | 8 | 12.97 | 103.75
| Escavação manual de dela em material de 1A categoria até 1,50 m, escluindo esgotamento e escoramento | m³ | 0.06 | 45.39 | 2.72
| Areia grossa - Ponto jasida/fornecedor ( retirada na jazida semtransporte)) | m³ | 0.02 | 36 | 0.72
| Cimento portland composto CP II-32 | KG | 3.62 | 0.67 | 2.41
| Conjunto de fechadura de sobrepor em ferro pintado, sem maçaneta, com chave grande (sem cilindro) - tipo caixão - completa | um | 0.11 | 13.2 | 1.45
| Dobradiça em aço/ferro, 3" X 2 1/2", E= 1,2 A 1,8 mm, sem anel, cromado ou zincado, tampa bola com parafusos | um | 0.33 | 9.26 | 3.06
| Madeira roliça sem tratamento, eucalipito ou equivalente da região, H = 3 m, D = 8 A 11 cm (para escoramento) | m | 4.5 | 1.68 | 7.57
| Prego de aço polido com cabeça 18 X 27 (2 1/2 X 10) | KG | 0.5 | 8.35 | 4.18
| Ripa de madeira aparelhada *1,5 X 5* cm, maçaranduba, angelim ou equivalente da região | m | 5 | 1.75 | 8.73
| Tabua de madeira não aparelhada *2,5 X 30* cm, cedrinho ou equivalente da região | m | 8 | 12.06 | 96.48
| Telha de fibrocimento ondulada e=4 mm, de 2,44x0,55 m | m² | 1.2 | 16.79 | 20.15
3 | Serviços topograficos para pavimentação, inclusive nota de serviços, acompanhamento de graide | m² |  |  | 0.25
| Caminhonete cabine simples com motor 1.6 FLEX, câmbio manual, potência 101/104 CV, 2 portas | CPH | 0.001 | 52.29 | 0.05
| Auxiliar de topografo | H | 0.0024 | 9.41 | 0.02
| Nivelador | H | 0.0024 | 10.78 | 0.03
| Servente | H | 0.005 | 14.41 | 0.07
| Desenhista | H | 0.002 | 22.64 | 0.05
| Sarrafo de madeira aparelhada *2,5 X 15* CM, maçaranduba, angelim ou equivalente da região | H | 0.0028 | 12.04 | 0.03
4 | Mobilização, desmobilização e transporte de máquinas e equipamentos | Km |  |  | 87.7
| Motorista de caminhão carreta | H | 6 | 14.17 | 85
| Transporte de maquinas e equipamentos por caminão munck (min=100 km) | Km | 1 | 2.7 | 2.7
5 | Motorista de caminhão | h |  |  | 15.98
| Alimentação | h | 1 | 2.18 | 2.18
| EPI | h | 1 | 0.66 | 0.66
| Exames | h | 1 | 0.35 | 0.35
| Ferramentas | h | 1 | 0.01 | 0.01
| Motorista de caminhão | h | 1 | 11.79 | 11.79
| Seguro | h | 1 | 0.07 | 0.07
| Transporte | h | 1 | 0.92 | 0.92
6 | Operador de rolo compactador | h |  |  | 16.24
| Alimentação | h | 1 | 2.18 | 2.18
| EPI | h | 1 | 0.66 | 0.66
| Exames | h | 1 | 0.35 | 0.35
| Ferramentas | h | 1 | 0.01 | 0.01
| Motorista de moto niveladora | h | 1 | 12.05 | 12.05
| Seguro | h | 1 | 0.07 | 0.07
| Transporte | h | 1 | 0.92 | 0.92
7 | Operador de moto niveladora | h |  |  | 20.51
| Alimentação | h | 1 | 2.18 | 2.18
| EPI | h | 1 | 0.66 | 0.66
| Exames | h | 1 | 0.35 | 0.35
| Ferramentas | h | 1 | 0.01 | 0.01
| Motorista de moto niveladora | h | 1 | 16.32 | 16.32
| Seguro | h | 1 | 0.07 | 0.07
| Transporte | h | 1 | 0.92 | 0.92
8 | Operador de máquinas e tratores diversos (terraplanagem) | h |  |  | 17.78
| Alimentação | h | 1 | 2.18 | 2.18
| EPI | h | 1 | 0.66 | 0.66
| Exames | h | 1 | 0.35 | 0.35
| Ferramentas | h | 1 | 0.01 | 0.01
| Motorista de moto niveladora | h | 1 | 13.59 | 13.59
| Seguro | h | 1 | 0.07 | 0.07
| Transporte | h | 1 | 0.92 | 0.92
9 | Conformação geometrica de plataforma para execução de revestimento primário em rodovias vicinais | m² |  |  | 0.11
| Motoniveladora potência básica líquida (primeira marcha) 125 HP, peso bruto 13032 KG, largura da lamina 3,7 m | CHP | 0.0007402 | 139.21 | 0.1
| Servente | H | 0.0007402 | 14.41 | 0.01
10 | Regularização e compactação de subleito até 20 cm de espessura | m² |  |  | 1.19
| Caminhão pipa 10.000 L trucado, peso bruto total 23.000 KG,carga util máxima 15.935 KG, Distãncia entre eixos 4,8 M, potência 230 CV, inclusive tanque de aço para transporte de água | CHP | 0.0016 | 184.73 | 0.3
| Motoniveladore potência líquida (primeira marcha) 125 HP, peso bruto 13032 KG, largura da lamina 3,7 M | CHP | 0.0018 | 139.21 | 0.25
| Rolo compactador pé de carneiro vibratorio, potência 125 HP, peso operacional sem/ com lastro 11,95 / 13,30 T, impacto dinâmico 38,5 / 22,5 T, largura de trabalho 2,15 M | CHP | 0.0026 | 128.73 | 0.33
| Trator de pneus com potência de 85 CV, tração 4X4, com grade de disco acoplada | CHP | 0.00134 | 118.82 | 0.16
| Servente | H | 0.0107 | 14.41 | 0.15
11 | Limpeza superficial de camada vegetal em jazida | m² |  |  | 0.31
| Trator de esteiras, potência 150 HP, peso operacional 16,7 T,com rida motriz elevada e lâmina 3,18 M3 | CHP | 0.0018 | 148.35 | 0.27
| Servente | h | 0.0032 | 14.41 | 0.05
12 | Escavação e carga material 1A categoria utilizando trator de esteiras de 110 a 160HP com lamina peso operacional * 13T e pa carregadeira 170 HP | m² |  |  | 2.36
| Trator de esteiras, potência 150 HP, peso operacional 16,7 T,com rida motriz elevada e lâmina 3,18 M3 | CHP | 0.0093 | 148.35 | 1.38
| Pá carregadeira sobre rodas, potência 197 HP, capacidade da caçamba 2,5 A 3,5 M3, peso operacional 18338 KG | CHP | 0.0054 | 132.92 | 0.72
| Servente | h | 0.018 | 14.41 | 0.26
13 | Transporte com caminhão basculante 10 m³ de material de 2ª categoria | m³xkm |  |  | 0.38
| Caminhão basculante 14 m³, com cavalo mecânico de capacidade máxima de traço combinado de 36000 Kg, potência 286 CV, inclusive semireboque metálico | CHP | 0.002 | 189.4 | 0.38
14 | Execução e compactação de base com solo estabilizado granulometricamente - exclusive escavação, carga e transporte | m³xkm |  |  | 4.42
| Caminhão pipa 10.000 L trucado, peso bruto total 23.000 KG,carga util máxima 15.935 KG, Distãncia entre eixos 4,8 M, potência 230 CV, inclusive tanque de aço para transporte de água | CHP | 0.006 | 184.73 | 1.18
| Grade de disco rebocavel com 20 DISCOS 24" X 6 MM com pneus para transporte | CHP | 0.003 | 2.45 | 0.01
| Motoniveladora potência básica líquida ( primeira marcha) 125 HP, peso bruto 13032 KG, largura da lâmina de 3,7 M | CHP | 0.008 | 139.21 | 1.07
| Rolo compactador vibratório pé de carneiro para solos, potência 80 HP, peso operacional sem/ com lastro 7,4 / 8,8 T, largura de trabalho 1,68 M | CHP | 0.007 | 126.46 | 0.94
| Trator de pneus potênciaA 85 CV, tração 4X4, peso com lastro de 4.675 KG | CHP | 0.003 | 114.86 | 0.31
| Rolo compactador de pneus, estatico, pressão veriavel, potência 110 HP, peso sem/ com lastro 10,8/27 T, largura de rodagem 2,30 M | CHP | 0.001 | 121.24 | 0.12
| Servente | H | 0.055 | 14.41 | 0.79
15 | Ensaio de base estabilizada granulometricamente | m³xkm |  |  | 1.19
| Ensaio de granulometria por peneiramento- solos | um | 0.0016 | 91.97 | 0.15
| Ensaio de limite de liquidez - solos | um | 0.0016 | 57.49 | 0.09
| Ensaio de limite de plasticidade - solos | um | 0.0016 | 51.73 | 0.08
| Ensaio de compactação - amostras não trabalhadas - solos | um | 0.0016 | 109.22 | 0.17
| Ensaui de massa especifica - IN SITU - metodo de balão borracha - solos | um | 0.005 | 45.98 | 0.23
| Ensaio de indece de suporte california -amostras não trabalhadas - energia normal - solos | um | 0.0016 | 132.21 | 0.21
| Ensaio de teor de umidade - processo speedy - solos e agregados miudos | um | 0.005 | 34.48 | 0.17
| Ensaio de equivalencia em areia -solos | um | 0.0016 | 51.73 | 0.08
16 | Transporte com caminhão basculante 10 m³ de massa asfaltica para pavimentação urbana | m³xkm |  |  | 0.38
| Caminhão basculante 14 m³, com cavalo mecânico de capacidade máxima de traço combinado de 36000 Kg, potência 286 CV, inclusive semireboque metálico | CHP | 0.002 | 189.4 | 0.38
17 | Imprimção de base de pavimentação com ADP CM-30 | m² |  |  | 6.87
| Espargidor de asfalto pressurizado, tanque 6 M3 com isolamento térmico aquecido com 2 maçaricos, com barra espargidora 3,60 M, montado sobre caminhão toco, PBT 14.300 KG, potência 185 CV | CHP | 0.0025 | 190.39 | 0.48
| Trator de pneus com potência de 122 CV, tração 4X4, Ccom vassoura mecânica aclopada |  | 0.0013 | 160.79 | 0.2
| Servente | h | 0.015 | 14.41 | 0.22
| Emulsão asfaltica cationica RR-2C para uso de pavimentação (coleta caixa na ANP acrescido de ICMS) | Kg | 1.3 | 4.6 | 5.98
18 | Tratamento superficial duplo - TSD, com emulsão RR-2C | m² |  |  | 10.28
| Rolo compactador de pneus estatico, pressão variavel, potência 111 HP, peso sem/ com lasstro 9,5 / 26 T, largura de trabalho 1,90 M | CHP | 0.0046 | 118.12 | 0.55
| Caminhão basculante 6 M3 toco, peso bruto total 16.000 KG, carga util máxima 11.130 KG, distância entre eixos 5,36 M, potência 185 CV,inclusive caçamba metálica | CHP | 0.008 | 105.99 | 0.84
| Espargidor de asfalto pressurizado, tanque 6 M3 com isolação témica, aquecido com 2 maçaricos, com barra espagidora 3,60 M, mantado sobre caminhão toco, PBT 14.300 KG, potência 185 CV | CHP | 0.0039 | 190.39 | 0.73
| Distribuidor de agregado autopropileno, CAP 3 M3, a diesel, potencia 176CV | CHP | 0.0077 | 144.93 | 1.11
| Rolo compactador de peneu destático, pressão variavel, potência 111 HP, peso sem/ com lastro 5 / 26 T, largura de trabalho 1,90 M | CHP | 0.0031 | 43.67 | 0.13
| Servente | CHP | 0.053 | 14.41 | 0.76
| Emulsão asfaltica cationica RR-2C PARA uso em pavimentação asfaltica( coletado caixa ANP acrescido de ICMS) | CHP | 2.3 | 1.98 | 4.55
| Pedra britada N. 2 (19 A 38 MM) posto pedreira/ fornecedor, sem frete | CHP | 0.0247 | 64.31 | 1.59
19 | Sinalização horizontal com tinta retrorrefletiva a base de resina acrilica com microesferas de vidro | m² |  |  | 13.52
| Caminhão toco, PBT 16.000 KG, carga útil maxima 10.685 KG, distância entre eixos 4,8 M, potência 189 CV, inclusive carroceria fixa aberta de madeira para transporte geral de carga seca, dimensionamento aproximadamente 2,5 X 7,00 X 0,50 M | CHP | 0.0033 | 118.89 | 0.4
| Maquina demarcadora de faixa a frio, autopropelida, potência 38 HP | CHP | 0.0033 | 101.35 | 0.34
| Servente | h | 0.0033 | 14.41 | 0.05
| Microesferas para sinalização de vidro para sinalização horizontal, viária tipo I-B (PREMIX) | Kg | 0.4 | 11.11 | 4.44
| Solvente diluente a base de aguarras | CHP | 0.13 | 10.8 | 1.4
| Tinta a base de resina acrilica, para uso horizontal viária (NBR 11862) | CHP | 0.6 | 10.68 | 6.41
| Tinta acrilica premium para piso | CHP | 0.03 | 16.05 | 0.48